## Bill of Materials-Mikrolysrekla
Quantity | Designator | navn | pakketype | leverandor | leverandor_varenr | pris | hylle | rad | kolonne | dybde | antall
1 | U1 | AVR ATXMEGA64A4U-AU | 45 |  |  | 0 | 0 | 4 | 2 | 0 | 75
1 | J1 | Header SMD 127 2x5 | 101 |  |  | 20
1 | SD1 | Micro SD kort |  |  |  | 70 | 3 | 3 |  | 1 | -1
15 | C1, C2, C3, C4, C5, C6, C7, C11, C12, C13, C14, C16, C17, C30, C31 | 100nF | 0603 | Farnell | 1759122 | 1 | 0 | 21 |  | 0 | 985
60 | D1, D2, D3, D4, D5, D6, D7, D8, D9, D10, D11, D12, D13, D14, D15, D16, D17, D18, D19, D20, D21, D22, D23, D24, D25, D26, D27, D28, D29, D30, D31, D32, D33, D34, D35, D36, D37, D38, D39, D40, D41, D42, D43, D44, D45, D46, D47, D48, D49, D50, D51, D52, D53, D54, D55, D56, D57, D58, D59, D60 | APA102 2020 | SMD | DigiKey | 1528-2392-ND | 0
1 | R1 | TC33X-2-103E | SMD | DigiKey | TC33X-103ECT-ND | 4
1 | J3 | MEM2085 microSDcardHolder | SMD | DigiKey | 2073-MEM2085-00-115-00-ACT-ND | 12
1 | SW2 | PTS526 spst-no Pushbutton | SMD | DigiKey | CKN12221-1-ND | 2
8 | C8, C9, C10, M1, P1, SW1, U2, U3